## Hoja1
R(Ω) | XL(Ω) | XC(Ω) | Z(Ω) | cos φ | φ | Tipus de circuit:
500 | 50 | 50 | 500 | 1 | 0 | Resistiu | Esta en resonancia
R(Ω) | L(H) | C(mF) | F(Hz) | Z(Ω) | cos φ | φ | Tipus de circuit:
412 | 2.02 | 4.259 | 50 | 427.3428 | 0.9641 | -15.3996 | Inductiu | No esta en resonancia
634.28
747.7608