## Càlcul de seccions
INSTAL·LACIÓ NAU INDUSTRIAL Pneumàtica
Moli TM
Ref. | Potencia (Kw) | r.p.m. | Consum d’aire | Pressió de treball | Consum aigua |  | Tensió (V) | Peso max. Kg | Cu | Cs
1 | 390 | 80 | 22 m3/h | 7 bar | 350 l/h | 2-4 bar | 400V | 32000 | 33% | 0.83
Refredador
Ref. | Potencia (Kw) | r.p.m. | Consum d’aire | Pressió de treball | Consum aigua |  | Tensió (V) | Peso max. Kg | Cu | Cs
2 | 42 |  | 9m3/h | 4,5 bar | 2-4 bar |  | 3x400 | 10000 | 100% | 0.83
Trencador ALP900
Ref. | Potencia (Kw) | r.p.m. | Consum d’aire | Pressió de treball | Consum aigua |  | Tensió (V) | Peso max. Kg | Cu | Cs
3 | 47 |  | 16 m3/h | 10 bar | 30 l/m |  | 400 | 8500 | 16% | 0.83
DISA 131 B FAST
Ref. | Potencia (Kw) | r.p.m. | Consum d’aire | Pressió de treball | Consum aigua |  | Tensió (V) | Peso max. Kg | Cu | Cs
4 | 55 |  | 74 m3/h | 7 bar | 2400 l/h |  |  |  | 33% | 0.83
Colada
Ref. | Potencia (Kw) | r.p.m. | Consum d’aire | Pressió de treball | Consum aigua |  | Tensió (V) | Peso max. Kg | Cu | Cs
5 | 65 |  | 36 m3/h | 8 bar | 2400 l/h |  |  |  | 16% | 0.83
Linia Principal Airpipe 7000
Maquina | Cabal Linia (Nl/s) | Diametre | Presió | Distancia | Pèrdues per carrega
Moli TM | 181.44 | 80mm | 12 bar | 120 m | 0,05 bar
Refredador | 192.37 | 80mm | 12 bar | 80 m | 0,04 bar
Trencadora ALP900 | 313.33 | 80mm | 12 bar | 50 m | 0,05 bar
Disa 131 B FAST | 139.86 | 80mm | 12 bar | 190 m | 0,04 bar
Colada | 270.13 | 80mm | 12 bar | 50 m | 0,05 bar
Escomeses Airexpress 32mm
Maquina | Cabal (l/s) | Diametre | Presió de treball | Distancia | Pèrdues per carrega | Pressió amb pèrdues
Moli TM | 41.58 | 32mm | 7 bar | 10 m | 0,018 bar | 11,79 bar
Refredador | 10.93 | 32mm | 4,5 bar | 6 m | 0,001 bar | 11,86 bar
Trencadora ALP900 | 43.2 | 32mm | 10 bar | 8 m | 0,01 bar | 11,94 bar
Disa 131 B FAST | 139.86 | 32mm | 7 bar | 20 m | 0,02 bar | 11,75 bar
Colada | 77.76 | 32mm | 7 bar | 6 m | 0,3 bar | 11,60 bar
Dipòsit Talleres Vasi
Volum requerit | Volum del diposit | Orientació | Diametre | Altura | Arrancades compressor / hora | Variació de presió
3920 l | 4000 l | Vertical | 1200mm | 3922mm | 15 | 0,5 bar
Compresor GA 90-14
Cabal requerit | Coeficient ampliació | Coeficient fugues | Coeficient funcionament | Cabal Compressor | Pressió max. | P(kW) | Xarxa | Tensió (V)
199,867 Nl/seg | 0.3 | 0.05 | 2 | 198 Nl/seg | 14 bar | 90 | III | 400

## Taula ITCBT 19
INTENSITATS ADMISSIBLES A 40ºC | [12 empty] | ITC BT 19
A |  | Conductors aïllats en tubs encastats en parets aïllants |  | 3x PVC | 2x PVC |  | 3x PVC XLPE oEPR | 2x PVC XLPE oEPR
A2 |  | Cables multiconductors en tubs encastats en parets aïllants | 3x PVC | 2x PVC |  | 3x PVC XLPE oEPR | 2x PVC XLPE oEPR
B |  | Conductors aïllats en tubs (2) en muntatge superficial o encastats en obra |  |  |  | 3x PVC | 2x PVC |  |  | 3x PVC XLPE oEPR | 2x PVC XLPE oEPR
B2 |  | Cables multiconductors en tubs (2) en muntatge superficial o encastats en obra |  |  | 3x PVC | 2x PVC |  | 3x PVC XLPE oEPR |  | 2x PVC XLPE oEPR
C |  | Cables multiconductors directament sobre paret (3) |  |  |  |  | 3x PVC | 2x PVC |  | 3x PVC XLPE oEPR | 2x PVC XLPE oEPR
E |  | Cables multiconductors a l'aire lliure (4). Distància a la paret no inferior a 0.3D (5) | [5 empty] | 3x PVC |  | 2x PVC | 3x PVC XLPE oEPR | 2x PVC XLPE oEPR
F |  | Cables unipolars en contacte mutu (4). Distància a la paret no inferior a D (5) | [6 empty] | 3x PVC |  |  | PVC XLPE
G |  | Cables unipolars separats mínim D (5) | [8 empty] | 3x PVC |  | 3x PVC XLPE oEPR
Coure |  | mm2 | 1 | 2 | 3 | 4 | 5 | 6 | 7 | 8 | 9 | 10 | 11
|  | 1.5 | 11 | 11.5 | 13 | 13.5 | 15 | 16 | - | 18 | 21 | 24 | -
|  | 2.5 | 15 | 16 | 17.5 | 18.5 | 21 | 22 | - | 25 | 29 | 33 | -
|  | 4 | 20 | 21 | 23 | 24 | 27 | 30 | - | 34 | 38 | 45 | -
|  | 6 | 25 | 27 | 30 | 32 | 36 | 37 | - | 44 | 49 | 57 | -
|  | 10 | 34 | 37 | 40 | 44 | 50 | 52 | - | 60 | 68 | 76 | -
|  | 16 | 45 | 49 | 54 | 59 | 66 | 70 | - | 80 | 91 | 105 | -
|  | 25 | 59 | 64 | 70 | 77 | 84 | 88 | 96 | 106 | 116 | 123 | 166
|  | 35 |  | 77 | 86 | 96 | 104 | 110 | 119 | 131 | 144 | 154 | 206
|  | 50 |  | 94 | 103 | 117 | 125 | 133 | 145 | 159 | 175 | 188 | 250
|  | 70 |  |  |  | 149 | 160 | 171 | 188 | 202 | 224 | 244 | 321
|  | 95 |  |  |  | 180 | 194 | 207 | 230 | 245 | 271 | 296 | 391
|  | 120 |  |  |  | 208 | 225 | 240 | 267 | 284 | 314 | 348 | 455
|  | 150 |  |  |  | 236 | 260 | 278 | 310 | 338 | 363 | 404 | 525
|  | 185 |  |  |  | 268 | 297 | 317 | 354 | 386 | 415 | 464 | 601
|  | 240 |  |  |  | 315 | 350 | 374 | 419 | 455 | 490 | 552 | 711
|  | 300 |  |  |  | 360 | 404 | 423 | 484 | 524 | 565 | 640 | 821
2) Incloent canaletes i conductors no circulars.
3) O també en safata no perforada.
4) O també en saf ata perf ora da
5) La lletra D és el diàmetre del cable.